## Hoja1
ID | Detalle | Codigo | Valor comercial | Valor medido
C1 | Capacitor bipolar | 104 | 100 n |  |  | 681 | 222 | 332
C10 | Capacitor bipolar | 103 | 10 n |  |  | 695.8 | 2.015 | 3.178
C11 | Capacitor bipolar | 681 | 680 p | 667 p |  | 694.3 | 2.02 | 3.157
C12 | Capacitor bipolar |  | 2.7 n | 2,02 n |  | 720.8 | 2.06 | 3.153
C2 | Capacitor bipolar | 104 | 100 n |  |  | 694.8
C3 | Capacitor bipolar | 103 | 10 n |  |  | 667.2
C4 | Capacitor bipolar | 103 | 10 n
C5 | Capacitor bipolar | 102 | 1 n
C6 | Capacitor bipolar | 102 | 1 n
C7 | Capacitor bipolar | 101 | 100 p | 103,8 p
C8 | Capacitor bipolar | 101 | 100 p | 101,4 p
C9 | Capacitor variable | MARRON | 101p
J4 | Conector VNA |  | Conector VNA
L1 | Bobina |  | 300 n | 280 n |  | NO HAY 2.7nF | 2,2nF
Q1 | Transistor |  | 2N3904 |  |  |  | 3,3nF
Q2 | Transistor |  | 2N3904
Q3 | Transistor |  | 2N3904 |  |  |  | Medimos para 372pF
Q4 | Transistor |  | 2N3904 |  |  | Mhz | Q | Capacidad [pF]
R1 | Resistor | 1k | 1k |  | Q = | 13.5 | 122 | 455
R2 | Resistor | 1k | 1k |  |  | 14 | 125 | 425
RE1 | Trimmer |  | 500 ohm |  |  | 15 | 130 | 370
RE2 | Trimmer |  | 500 ohm
Rpol1 | Trimmer | 102 | 1k |  |  |  | Aproximamos el Q en 120 porque no llegamos con el instrumento a medir

## BOM
Detalle | Valor | Cantidad | Comprar | valor | micro [u] | nano [n] | pico [p]
Capacitor multicapa | 1 n | 2 | 10 | 0.001 u | 0.001 | 1 | 1000
Capacitor multicapa | 10 n | 3 | 15 | 0.01 u | 0.01 | 10 | 10000
Capacitor multicapa | 100 n | 2 | 10 | 0.1 u | 0.1 | 100 | 100000
Capacitor multicapa | 100 p | 2 | 10 | 100 p | 0.0001 | 0.1 | 100
Resistencia | 1k | 2 | 10 | 2.7 n | 0.0027 | 2.7 | 2700
Potenciometro | 1k | 3 | 6 | 680 p | 0.00068 | 0.68 | 680
Capacitor multicapa | 2.7 n | 1 | 5 | 10 n | 0.01 | 10 | 10000
Transistor | 2N3904 | 4 | 8
Capacitor multicapa | 680 p | 1 | 5